## STM32G474QE开发板
Comment | Description | Designator | Quantity | 具体类型 | 值/型号 | 元件封装 | 生产商零件编码 | 立创编号
22uF/16V | 贴片电容 | C1, C5 | 2 | 陶瓷电容 | 22uF/16V | 0805 | CL21A226KOQNNNE | C296720
10uF/50V | 贴片电容 | C2, C6 | 2 | 陶瓷电容 | 10uF/50V | 0805 | GRM21BR61H106KE43L | C440198
100nF/50V | 贴片电容 | C3, C7 | 2 | 陶瓷电容 | 100nF/50V | 0603 | CL10B104KB8NNNC | C1590
3.3nF/50V | 贴片电容 | C4, C8 | 2 | 陶瓷电容 | 3.3nF/50V | 0402 | CC0402JRX7R9BB332 | C541447
100nF/16V | 贴片电容 | C9, C10, C11, C12, C14, C15, C16, C17, C18, C20, C21, C29 | 12 | 陶瓷电容 | 100nF/16V | 0402 | CC0402KRX7R7BB104 | C60474
1uF/16V | 贴片电容 | C13, C19 | 2 | 陶瓷电容 | 1uF/16V | 0402 | CL05A105KO5NNNC | C29266
20pF/50V | 贴片电容 | C22, C23 | 2 | 陶瓷电容 | 20pF/50V | 0402 | CC0402FRNPO9BN200 | C327010
10nF/16V | 贴片电容 | C24, C25, C28 | 3 | 陶瓷电容 | 10nF/16V | 0402 | CC0402KRX7R7BB103 | C327009
7pF/50V | 贴片电容 | C26, C27 | 2 | 陶瓷电容 | 7pF/50V | 0402 | CC0402CRNPO9BN7R0 | C260628
100nF | 贴片电容 | C30, C31, C32 | 3 | 陶瓷电容 | 7pF/50V | 0402 | 0402CG7R0C500NT | C1577
100nF/50V | 贴片电容 | C33 | 1 | 陶瓷电容 | 100nF/50V | 0603 | CL10B104KB8NNNC | C1590
330pF/50V | 贴片电容 | C34, C35 | 2 | 陶瓷电容 | 330pF/50V | 0402 | CC0402KRX7R9BB331 | C106206
BAT54KFILM | Schottky Diode | D1 | 1 | 肖特基二极管 | BAT54KFILM | SOD-523 | BAT54KFILM | C283259
ESDA25P35-1U1M | Schottky Diode | D2 | 1
MSMD200-8V 2A | 贴片保险丝 | F1 | 1
Header 2X11 | 20*2P接插件 | JP1, JP2 | 2
HDR-1X4 | 4P接插件 | JP3 | 1
Header 4X2 | 4*2P接插件 | JP4, JP5 | 2
2.2uH | XFL4020-222MEB | L1, L2 | 2 | 功率电感 | XFL4020-222MEB | 4020 | XFL4020-222MEB | https://detail.tmall.com/item.htm?spm=a230r.1.14.16.717a6f292tX0SR&id=619184428761&ns=1&abbucket=12
600R@100MHZ | XFL4020-222MEB | L3, L4 | 2 | 磁珠 | FCM1608KF-601T03 | 0603 | FCM1608KF-601T03 | C141723
绿色 | C84267 | LED2, LED5, LED6, LED7, LED8 | 5
红色 | C84267 | LED3, LED4, LED9 | 3
STL11N3LLH6 | N沟道场效应管 | Q1 | 1
100K | 贴片电阻 0402 1% | R1, R3 | 2 | 贴片电阻 | 100K | 0402 | RC0402FR-07100KL | C60491
NC | 贴片电阻 | R4 | 1 |  |  | 0402
0 | 贴片电阻 | R5, R13, R14, R29, R30, R45, R46, R47, R48, R49, R50, R54, R55 | 13 |  |  | 0402
10K | 贴片电阻, 贴片电阻 0402 1% | R6, R7, R8, R11, R15, R16, R28, R31, R32, R41, R42 | 11 | [NoValue], 贴片电阻 | [NoValue], 100K | [NoValue], 0402 | [NoValue], RC0402FR-07100KL | [NoValue], C60491
15K | 贴片电阻 0402 5% | R9, R10, R20, R23, R24, R25, R26, R51 | 8 | 贴片电阻 | 15K | 0402 | RT0402FRE0715KL | C136975
22 | 贴片电阻 0402 1%, 贴片电阻 | R12, R17, R18, R19, R21, R22, R56, R57 | 8 | 贴片电阻, [NoValue] | 100K, [NoValue] | 0402, [NoValue] | RC0402FR-07100KL, [NoValue] | C60491, [NoValue]
1K5 | 贴片电阻 | R27 | 1
2.7k | 贴片电阻 | R33 | 1 |  |  | 0402
40.2K | 贴片电阻 | R52 | 1 |  |  | 0402
200K | 贴片电阻 | R53 | 1 |  |  | 0402
3x6x5 | 3x6轻触开关 | SW1, SW2, SW3 | 3
TEST | 测试点 | TP1, TP2, TP3, TP4 | 4
开关电源 TPS62132-3.3V |  | U1 | 1 | LDO | TPS62133RGTR | VQFN-16 | TPS62133RGTR | C73973
开关电源 TPS62133-5V |  | U2 | 1 | LDO | TPS62133RGTR | VQFN-16 | TPS62133RGTR | C73973
STM32G474QET6 | No Description Available | U3 | 1
QSPI-W25Q64IV |  | U4 | 1
STM32F103CBT6 | ARM Cortex-M3 32-bit MCU, 128 KB Flash, 20 KB Internal RAM, 37 I/Os, 48-pin LQFP, -40 to 85 degC, Tray | U5 | 1
TCPP01-M12 |  | U6 | 1
ECMF02-2AMX6 |  | U7 | 1
Type-C |  | USB1, USB2 | 2
24M | 4脚无源晶振 | X1 | 1 | 无源晶振 | 24M | 3225 | X322524MSB4SI | C15643
32.768KHZ | 2脚无源脚晶振 | X2 | 1 | 无源晶振 | 32.768K | 3215 | Q13FC1350000200 | C48615
8MHz | 村田贴片 | Y1 | 1